## Sheet1
# | UWI | P-139
# | Name | ECE-13-P2
# | Easting [m] | 529556.93
# | Northing [m] | 5045389.81
# | KB elevation [m] | 44.68
# | Total depth [m] | 1259
# | Coordinate reference system | NAD 83
MD | INC | AZI | N / -S | E / -W | TVDKB | Vertical | DogLeg
m | deg | deg | m | m | m | Section | Severity
40 | 2.68 | 230.88 | -0.73 | -0.58 | 39.98 | -0.94 | 0.06
45 | 2.53 | 233.42 | -0.87 | -0.76 | 44.98 | -1.16 | 1.14
50 | 1.87 | 231.23 | -0.99 | -0.91 | 49.97 | -1.34 | 3.99
55 | 1.36 | 233.14 | -1.08 | -1.02 | 54.97 | -1.48 | 3.08
60 | 1.06 | 248.77 | -1.13 | -1.11 | 59.97 | -1.57 | 2.66
65 | 0.8 | 265.88 | -1.15 | -1.19 | 64.97 | -1.64 | 2.27
70 | 0.67 | 283.3 | -1.15 | -1.25 | 69.97 | -1.67 | 1.54
75 | 0.77 | 294.56 | -1.12 | -1.31 | 74.97 | -1.69 | 1.04
80 | 0.91 | 309.57 | -1.09 | -1.38 | 79.97 | -1.7 | 1.56
85 | 0.95 | 313.13 | -1.03 | -1.44 | 84.97 | -1.69 | 0.42
90 | 1.02 | 313.27 | -0.97 | -1.5 | 89.97 | -1.68 | 0.42
95 | 1.07 | 317.22 | -0.91 | -1.56 | 94.96 | -1.67 | 0.53
100 | 1.18 | 313.97 | -0.84 | -1.63 | 99.96 | -1.65 | 0.76
105 | 1.14 | 310.53 | -0.77 | -1.71 | 104.96 | -1.64 | 0.48
110 | 1.1 | 310.86 | -0.71 | -1.78 | 109.96 | -1.64 | 0.24
115 | 1.09 | 322.98 | -0.64 | -1.85 | 114.96 | -1.62 | 1.39
120 | 1.12 | 329.39 | -0.56 | -1.9 | 119.96 | -1.59 | 0.76
125 | 1.24 | 346.79 | -0.46 | -1.94 | 124.96 | -1.54 | 2.26
130 | 1.24 | 357.25 | -0.36 | -1.95 | 129.96 | -1.46 | 1.36
135 | 1.33 | 11.67 | -0.24 | -1.94 | 134.96 | -1.37 | 2.01
140 | 1.56 | 24.41 | -0.13 | -1.9 | 139.96 | -1.25 | 2.36
145 | 1.56 | 30.68 | -0.01 | -1.84 | 144.95 | -1.11 | 1.02
150 | 1.56 | 34.62 | 0.11 | -1.77 | 149.95 | -0.98 | 0.64
155 | 1.53 | 33.93 | 0.22 | -1.69 | 154.95 | -0.84 | 0.21
160 | 1.4 | 32.47 | 0.33 | -1.62 | 159.95 | -0.72 | 0.81
165 | 1.16 | 20.4 | 0.43 | -1.57 | 164.95 | -0.61 | 2.16
170 | 1 | 9.94 | 0.52 | -1.54 | 169.95 | -0.52 | 1.52
175 | 0.83 | 1.69 | 0.6 | -1.54 | 174.95 | -0.45 | 1.29
180 | 0.59 | 8.01 | 0.66 | -1.53 | 179.94 | -0.4 | 1.51
185 | 0.14 | 77.43 | 0.68 | -1.52 | 184.94 | -0.37 | 3.34
190 | 0.5 | 166.89 | 0.66 | -1.51 | 189.94 | -0.38 | 3.11
195 | 0.9 | 168.26 | 0.61 | -1.5 | 194.94 | -0.42 | 2.4
200 | 1.16 | 168.61 | 0.52 | -1.48 | 199.94 | -0.48 | 1.56
205 | 1.11 | 166.83 | 0.42 | -1.46 | 204.94 | -0.55 | 0.37
210 | 1.17 | 176.43 | 0.32 | -1.44 | 209.94 | -0.61 | 1.2
215 | 1.2 | 185.54 | 0.22 | -1.45 | 214.94 | -0.7 | 1.14
220 | 1.14 | 189.88 | 0.12 | -1.46 | 219.94 | -0.79 | 0.64
225 | 1.09 | 197.55 | 0.02 | -1.48 | 224.94 | -0.88 | 0.94
230 | 0.89 | 189.04 | -0.06 | -1.5 | 229.94 | -0.96 | 1.49
235 | 0.56 | 176.71 | -0.12 | -1.51 | 234.94 | -1.01 | 2.18
240 | 0.41 | 152.49 | -0.16 | -1.5 | 239.94 | -1.03 | 1.51
245 | 0.35 | 59.63 | -0.17 | -1.48 | 244.94 | -1.03 | 3.31
250 | 0.59 | 42.02 | -0.14 | -1.45 | 249.94 | -0.99 | 1.66
255 | 0.78 | 26.3 | -0.09 | -1.41 | 254.94 | -0.93 | 1.59
260 | 0.81 | 18.43 | -0.03 | -1.39 | 259.94 | -0.86 | 0.68
265 | 0.68 | 16.86 | 0.03 | -1.37 | 264.94 | -0.8 | 0.79
270 | 0.61 | 18.86 | 0.08 | -1.35 | 269.94 | -0.75 | 0.44
275 | 0.6 | 7.58 | 0.14 | -1.34 | 274.94 | -0.7 | 0.72
280 | 0.48 | 17.13 | 0.18 | -1.33 | 279.93 | -0.66 | 0.9
285 | 0.23 | 52.63 | 0.21 | -1.31 | 284.93 | -0.63 | 1.93
290 | 0.29 | 82.9 | 0.22 | -1.29 | 289.93 | -0.61 | 0.89
295 | 0.3 | 93.16 | 0.22 | -1.27 | 294.93 | -0.59 | 0.32
300 | 0.26 | 87.05 | 0.22 | -1.24 | 299.93 | -0.58 | 0.3
305 | 0.26 | 91.11 | 0.22 | -1.22 | 304.93 | -0.56 | 0.11
310 | 0.31 | 123.44 | 0.21 | -1.2 | 309.93 | -0.56 | 0.99
315 | 0.38 | 129.59 | 0.19 | -1.18 | 314.93 | -0.56 | 0.47
320 | 0.24 | 147.01 | 0.17 | -1.16 | 319.93 | -0.56 | 1
325 | 0.28 | 181.63 | 0.15 | -1.15 | 324.93 | -0.57 | 0.96
330 | 0.47 | 189.81 | 0.12 | -1.16 | 329.93 | -0.6 | 1.18
335 | 0.64 | 203.36 | 0.07 | -1.17 | 334.93 | -0.65 | 1.28
340 | 0.51 | 190.93 | 0.02 | -1.18 | 339.93 | -0.7 | 1.08
345 | 0.36 | 176.62 | -0.01 | -1.19 | 344.93 | -0.73 | 1.1
350 | 0.52 | 141.15 | -0.05 | -1.17 | 349.93 | -0.74 | 1.85
355 | 0.83 | 130.51 | -0.09 | -1.13 | 354.93 | -0.75 | 2
360 | 1.13 | 108.44 | -0.13 | -1.06 | 359.93 | -0.74 | 2.86
365 | 1.42 | 113.72 | -0.17 | -0.95 | 364.93 | -0.71 | 1.88
370 | 1.43 | 116.23 | -0.22 | -0.84 | 369.93 | -0.68 | 0.38
375 | 1.71 | 109.99 | -0.27 | -0.71 | 374.93 | -0.65 | 1.97
380 | 1.7 | 121.91 | -0.34 | -0.58 | 379.93 | -0.62 | 2.12
385 | 2.06 | 103.04 | -0.4 | -0.43 | 384.92 | -0.58 | 4.27
390 | 2.5 | 78.22 | -0.39 | -0.24 | 389.92 | -0.46 | 6.42
395 | 3.4 | 59.93 | -0.3 | 0 | 394.91 | -0.24 | 7.75
400 | 4.6 | 51.26 | -0.1 | 0.28 | 399.9 | 0.09 | 8.04
405 | 5.82 | 42.03 | 0.22 | 0.61 | 404.88 | 0.54 | 8.86
410 | 6.99 | 36.33 | 0.65 | 0.96 | 409.85 | 1.1 | 7.98
415 | 8.1 | 30.78 | 1.2 | 1.32 | 414.8 | 1.75 | 7.96
420 | 9.26 | 25.66 | 1.86 | 1.67 | 419.75 | 2.49 | 8.36
425 | 10.7 | 23.73 | 2.65 | 2.04 | 424.67 | 3.34 | 8.87
430 | 12.14 | 22.07 | 3.56 | 2.42 | 429.57 | 4.3 | 8.86
435 | 13.68 | 21.64 | 4.6 | 2.84 | 434.45 | 5.38 | 9.26
440 | 14.88 | 22.7 | 5.74 | 3.3 | 439.29 | 6.57 | 7.37
445 | 16.53 | 23.97 | 6.98 | 3.84 | 444.1 | 7.88 | 10.11
450 | 17.91 | 25.51 | 8.33 | 4.46 | 448.88 | 9.33 | 8.72
455 | 19.2 | 27.44 | 9.75 | 5.17 | 453.62 | 10.89 | 8.57
460 | 20.59 | 29.66 | 11.24 | 5.98 | 458.32 | 12.58 | 9.49
465 | 21.77 | 31.44 | 12.8 | 6.9 | 462.98 | 14.37 | 8.06
470 | 23.19 | 33.33 | 14.41 | 7.93 | 467.6 | 16.28 | 9.56
475 | 24.85 | 35.05 | 16.1 | 9.07 | 472.17 | 18.31 | 10.81
480 | 26.35 | 36.06 | 17.85 | 10.33 | 476.68 | 20.47 | 9.37
485 | 27.94 | 37.32 | 19.68 | 11.69 | 481.13 | 22.75 | 10.14
490 | 29.97 | 37.85 | 21.6 | 13.17 | 485.5 | 25.17 | 12.28
495 | 31.77 | 37.98 | 23.62 | 14.74 | 489.8 | 27.73 | 10.81
500 | 34.24 | 37.63 | 25.78 | 16.41 | 493.99 | 30.46 | 14.86
505 | 36.67 | 37.82 | 28.07 | 18.19 | 498.06 | 33.36 | 14.59
510 | 39.26 | 37.65 | 30.5 | 20.07 | 502 | 36.43 | 15.55
515 | 41.62 | 38.23 | 33.06 | 22.06 | 505.81 | 39.67 | 14.34
520 | 44.11 | 39.47 | 35.71 | 24.2 | 509.47 | 43.07 | 15.77
525 | 45.69 | 39.89 | 38.42 | 26.45 | 513.01 | 46.6 | 9.65
530 | 47.1 | 40.35 | 41.19 | 28.78 | 516.46 | 50.22 | 8.69
535 | 48.21 | 39.68 | 44.02 | 31.16 | 519.83 | 53.91 | 7.29
540 | 49.78 | 39.8 | 46.92 | 33.57 | 523.11 | 57.68 | 9.44
545 | 50.99 | 39.48 | 49.89 | 36.03 | 526.3 | 61.52 | 7.41
550 | 52.65 | 39.54 | 52.92 | 38.53 | 529.39 | 65.45 | 9.96
555 | 53.86 | 40 | 56 | 41.09 | 532.38 | 69.45 | 7.59
560 | 55.64 | 40.42 | 59.12 | 43.73 | 535.27 | 73.53 | 10.88
565 | 57.27 | 39.6 | 62.31 | 46.41 | 538.03 | 77.69 | 10.6
570 | 58.51 | 37.57 | 65.62 | 49.05 | 540.69 | 81.92 | 12.72
575 | 58.51 | 35.34 | 69.05 | 51.58 | 543.3 | 86.19 | 11.41
580 | 58.37 | 33.18 | 72.57 | 53.98 | 545.92 | 90.44 | 11.07
585 | 58.72 | 31.17 | 76.18 | 56.25 | 548.53 | 94.69 | 10.5
590 | 58.9 | 29.61 | 79.87 | 58.41 | 551.12 | 98.94 | 8.08
595 | 59.76 | 28.01 | 83.64 | 60.49 | 553.67 | 103.19 | 9.74
600 | 60.58 | 26.43 | 87.5 | 62.47 | 556.15 | 107.47 | 9.58
605 | 61.92 | 25.2 | 91.44 | 64.38 | 558.56 | 111.76 | 10.32
610 | 63.48 | 24.33 | 95.48 | 66.24 | 560.85 | 116.1 | 10.45
615 | 65.39 | 23.7 | 99.6 | 68.07 | 563.01 | 120.5 | 11.96
620 | 67.08 | 23.42 | 103.79 | 69.9 | 565.02 | 124.95 | 10.26
625 | 69.16 | 23.49 | 108.05 | 71.75 | 566.89 | 129.45 | 12.49
630 | 70.81 | 24.1 | 112.35 | 73.65 | 568.6 | 134.03 | 10.48
635 | 73.08 | 24.9 | 116.67 | 75.62 | 570.15 | 138.66 | 14.36
640 | 74.75 | 25.49 | 121.02 | 77.66 | 571.53 | 143.36 | 10.58
645 | 76.37 | 26.94 | 125.36 | 79.8 | 572.78 | 148.12 | 12.86
650 | 77.49 | 28.53 | 129.67 | 82.07 | 573.91 | 152.92 | 11.47
655 | 78.86 | 29.54 | 133.95 | 84.44 | 574.94 | 157.77 | 10.14
660 | 79.01 | 29.94 | 138.21 | 86.88 | 575.89 | 162.64 | 2.52
665 | 79.81 | 31.27 | 142.44 | 89.38 | 576.81 | 167.52 | 9.2
670 | 80.22 | 32.56 | 146.62 | 91.98 | 577.68 | 172.42 | 8.01
675 | 79.88 | 33.94 | 150.74 | 94.68 | 578.54 | 177.34 | 8.41
680 | 79.77 | 35.65 | 154.78 | 97.49 | 579.43 | 182.25 | 10.12
685 | 79.55 | 37.59 | 158.73 | 100.43 | 580.33 | 187.17 | 11.53
690 | 79.71 | 39.38 | 162.58 | 103.49 | 581.23 | 192.09 | 10.61
695 | 79.39 | 40.35 | 166.35 | 106.64 | 582.13 | 197 | 6.04
700 | 79.91 | 40.9 | 170.09 | 109.84 | 583.03 | 201.91 | 4.5
705 | 79.81 | 41.11 | 173.8 | 113.07 | 583.91 | 206.82 | 1.38
710 | 79.91 | 40.93 | 177.51 | 116.3 | 584.79 | 211.73 | 1.22
715 | 79.53 | 40.99 | 181.23 | 119.52 | 585.68 | 216.64 | 2.31
719.71 | 80.1 | 40.87 | 184.73 | 122.56 | 586.52 | 221.26 | 3.71
732.65 | 79.61 | 41.51 | 194.32 | 130.95 | 588.8 | 233.97 | 1.85
741.88 | 79.4 | 42.05 | 201.08 | 137 | 590.48 | 243.01 | 1.86
751.06 | 79.88 | 41.94 | 207.8 | 143.04 | 592.13 | 252.01 | 1.61
760.44 | 80.8 | 41.34 | 214.71 | 149.18 | 593.7 | 261.23 | 3.5
769.81 | 78.35 | 42.12 | 221.58 | 155.32 | 595.4 | 270.42 | 8.22
779.19 | 78.65 | 41.6 | 228.43 | 161.45 | 597.27 | 279.58 | 1.89
788.57 | 78.04 | 39.17 | 235.43 | 167.4 | 599.16 | 288.75 | 7.86
797.84 | 78.26 | 37.43 | 242.54 | 173.02 | 601.07 | 297.82 | 5.56
807.21 | 79.28 | 36.73 | 249.88 | 178.57 | 602.89 | 307.01 | 3.94
816.58 | 80.73 | 36.23 | 257.3 | 184.05 | 604.52 | 316.23 | 4.9
825.95 | 83.88 | 36.27 | 264.78 | 189.54 | 605.77 | 325.52 | 10.09
835.32 | 87.51 | 36.27 | 272.32 | 195.07 | 606.48 | 334.86 | 11.62
844.44 | 90.94 | 36 | 279.68 | 200.44 | 606.6 | 343.97 | 11.32
853.81 | 90.97 | 36.71 | 287.22 | 206 | 606.44 | 353.34 | 2.27
863.16 | 88.93 | 38.17 | 294.65 | 211.68 | 606.45 | 362.69 | 8.05
872.54 | 90.27 | 39.51 | 301.95 | 217.56 | 606.52 | 372.07 | 6.06
881.92 | 90.47 | 40.79 | 309.12 | 223.61 | 606.46 | 381.43 | 4.14
891.29 | 88.56 | 41.69 | 316.17 | 229.79 | 606.53 | 390.78 | 6.76
900.67 | 88.79 | 42.12 | 323.15 | 236.05 | 606.75 | 400.12 | 1.56
910.03 | 88.12 | 41.24 | 330.14 | 242.27 | 607 | 409.45 | 3.54
919.26 | 86.91 | 39.47 | 337.16 | 248.24 | 607.4 | 418.66 | 6.96
928.63 | 87.45 | 38.58 | 344.43 | 254.14 | 607.87 | 428.01 | 3.33
938 | 87.38 | 39.21 | 351.72 | 260.01 | 608.29 | 437.37 | 2.03
947.34 | 86.54 | 38.54 | 358.98 | 265.87 | 608.78 | 446.69 | 3.45
956.1 | 87.48 | 38.81 | 365.81 | 271.33 | 609.24 | 455.43 | 3.35
966.06 | 84.49 | 38.67 | 373.56 | 277.55 | 609.94 | 465.36 | 9.02
975.43 | 82.03 | 38.34 | 380.84 | 283.34 | 611.04 | 474.66 | 7.95
984.82 | 84.22 | 37.09 | 388.21 | 289.05 | 612.16 | 483.99 | 8.04
994.17 | 86.41 | 36.77 | 395.66 | 294.65 | 612.92 | 493.3 | 7.1
1003.55 | 87.21 | 36.17 | 403.19 | 300.21 | 613.45 | 502.67 | 3.2
1012.89 | 87.65 | 36.54 | 410.71 | 305.74 | 613.87 | 512 | 1.85
1022.27 | 88.22 | 37.64 | 418.18 | 311.4 | 614.2 | 521.37 | 3.96
1031.38 | 88.93 | 39.23 | 425.32 | 317.06 | 614.43 | 530.48 | 5.73
1040.63 | 89.97 | 39.74 | 432.46 | 322.94 | 614.52 | 539.72 | 3.76
1050.01 | 88.15 | 41.4 | 439.58 | 329.04 | 614.67 | 549.08 | 7.88
1059.38 | 88.09 | 41.6 | 446.59 | 335.24 | 614.98 | 558.42 | 0.67
1068.76 | 88.69 | 40.03 | 453.69 | 341.37 | 615.24 | 567.77 | 5.37
1078.13 | 88.99 | 37.45 | 461 | 347.23 | 615.43 | 577.14 | 8.31
1087.49 | 90.13 | 36.88 | 468.45 | 352.89 | 615.51 | 586.5 | 4.09
1096.85 | 89.77 | 36.45 | 475.96 | 358.48 | 615.51 | 595.86 | 1.8
1106.22 | 89.8 | 36.18 | 483.51 | 364.03 | 615.55 | 605.22 | 0.87
1115.6 | 89.7 | 36.33 | 491.08 | 369.57 | 615.59 | 614.6 | 0.58
1124.07 | 89.56 | 36.14 | 497.91 | 374.58 | 615.64 | 623.07 | 0.84
1134.35 | 89.66 | 35.99 | 506.22 | 380.63 | 615.71 | 633.35 | 0.53
1143.73 | 89.66 | 36.6 | 513.78 | 386.18 | 615.77 | 642.73 | 1.95
1153.07 | 88.99 | 36.52 | 521.28 | 391.75 | 615.88 | 652.07 | 2.17
1162.34 | 89.16 | 36.52 | 528.73 | 397.26 | 616.03 | 661.34 | 0.55
1171.71 | 88.76 | 36.94 | 536.24 | 402.87 | 616.2 | 670.7 | 1.86
1181.08 | 88.83 | 38.5 | 543.65 | 408.6 | 616.4 | 680.07 | 5
1190.46 | 89.23 | 39.78 | 550.92 | 414.52 | 616.56 | 689.44 | 4.29
1199.84 | 89.5 | 42.31 | 557.99 | 420.67 | 616.66 | 698.8 | 8.14
1209.21 | 88.46 | 42.97 | 564.89 | 427.02 | 616.83 | 708.13 | 3.94
1218.84 | 88.26 | 42.73 | 571.94 | 433.57 | 617.1 | 717.7 | 0.97
1228.97 | 88.49 | 40.99 | 579.48 | 440.32 | 617.39 | 727.79 | 5.2
1238.66 | 89.09 | 40.32 | 586.83 | 446.64 | 617.59 | 737.46 | 2.78
1259 | 89.09 | 40.32 | 602.34 | 459.79 | 617.92 | 757.77 | 0

## Sheet2
# | UWI | P-139
# | Name | ECE-13-P2
# | Easting [m] | 529556.93
# | Northing [m] | 5045389.81
# | KB elevation [m] | 44.68
# | Coordinate reference system | NAD 83
Measured | T.V.D. | Drift | Azimuth | N / -S | E / -W | Vertical | DogLeg
Depth |  | Angle(º) | (º) | Distance | Distance | Section | Severity
0 | 0 | 0 | 0 | 0 | 0 | 0 | 0
10 | 10 | 0.92 | 175.5 | -0.08 | 0.01 | -0.06 | 2.76
15 | 15 | 1.2 | 175.88 | -0.17 | 0.01 | -0.13 | 1.68
20 | 20 | 1.62 | 202.53 | -0.29 | -0.01 | -0.24 | 4.61
25 | 24.99 | 2.08 | 214.89 | -0.43 | -0.09 | -0.4 | 3.64
30 | 29.99 | 2.48 | 226.02 | -0.58 | -0.22 | -0.59 | 3.57
35 | 34.99 | 2.69 | 230.94 | -0.73 | -0.39 | -0.81 | 1.83
40 | 39.98 | 2.68 | 230.88 | -0.88 | -0.57 | -1.04 | 0.06
45 | 44.97 | 2.53 | 233.42 | -1.02 | -0.75 | -1.26 | 1.14
50 | 49.97 | 1.87 | 231.23 | -1.13 | -0.9 | -1.45 | 3.99
55 | 54.97 | 1.36 | 233.14 | -1.22 | -1.01 | -1.58 | 3.08
60 | 59.97 | 1.06 | 248.77 | -1.27 | -1.1 | -1.68 | 2.66
65 | 64.97 | 0.8 | 265.88 | -1.29 | -1.18 | -1.74 | 2.27
70 | 69.97 | 0.67 | 283.3 | -1.29 | -1.24 | -1.78 | 1.54
75 | 74.97 | 0.77 | 294.56 | -1.27 | -1.3 | -1.8 | 1.04
80 | 79.97 | 0.91 | 309.57 | -1.23 | -1.36 | -1.8 | 1.56
85 | 84.97 | 0.95 | 313.13 | -1.17 | -1.42 | -1.79 | 0.42
90 | 89.96 | 1.02 | 313.27 | -1.11 | -1.49 | -1.79 | 0.42
95 | 94.96 | 1.07 | 317.22 | -1.05 | -1.55 | -1.77 | 0.53
100 | 99.96 | 1.18 | 313.97 | -0.98 | -1.62 | -1.76 | 0.76
105 | 104.96 | 1.14 | 310.53 | -0.91 | -1.7 | -1.75 | 0.48
110 | 109.96 | 1.1 | 310.86 | -0.85 | -1.77 | -1.74 | 0.24
115 | 114.96 | 1.09 | 322.98 | -0.78 | -1.83 | -1.73 | 1.39
120 | 119.96 | 1.12 | 329.39 | -0.7 | -1.89 | -1.7 | 0.76
125 | 124.96 | 1.24 | 346.79 | -0.6 | -1.93 | -1.64 | 2.26
130 | 129.96 | 1.24 | 357.25 | -0.5 | -1.94 | -1.57 | 1.36
135 | 134.96 | 1.33 | 11.67 | -0.39 | -1.93 | -1.47 | 2.01
140 | 139.95 | 1.56 | 24.41 | -0.27 | -1.89 | -1.35 | 2.36
145 | 144.95 | 1.56 | 30.68 | -0.15 | -1.83 | -1.22 | 1.02
150 | 149.95 | 1.56 | 34.62 | -0.03 | -1.75 | -1.08 | 0.64
155 | 154.95 | 1.53 | 33.93 | 0.08 | -1.68 | -0.95 | 0.21
160 | 159.95 | 1.4 | 32.47 | 0.19 | -1.61 | -0.82 | 0.81
165 | 164.95 | 1.16 | 20.4 | 0.29 | -1.56 | -0.71 | 2.16
170 | 169.94 | 1 | 9.94 | 0.38 | -1.53 | -0.62 | 1.52
175 | 174.94 | 0.83 | 1.69 | 0.46 | -1.52 | -0.56 | 1.29
180 | 179.94 | 0.59 | 8.01 | 0.52 | -1.52 | -0.5 | 1.51
185 | 184.94 | 0.14 | 77.43 | 0.54 | -1.51 | -0.48 | 3.34
190 | 189.94 | 0.5 | 166.89 | 0.52 | -1.5 | -0.49 | 3.11
195 | 194.94 | 0.9 | 168.26 | 0.46 | -1.49 | -0.53 | 2.4
200 | 199.94 | 1.16 | 168.61 | 0.38 | -1.47 | -0.59 | 1.56
204 | 203.94 | 1.12 | 167.2 | 0.3 | -1.45 | -0.64 | 0.37
205 | 204.94 | 1.11 | 166.83 | 0.28 | -1.45 | -0.65 | 0.37
210 | 209.94 | 1.17 | 176.43 | 0.18 | -1.43 | -0.72 | 1.2
215 | 214.94 | 1.2 | 185.54 | 0.08 | -1.44 | -0.8 | 1.14
220 | 219.94 | 1.14 | 189.88 | -0.02 | -1.45 | -0.89 | 0.64
225 | 224.94 | 1.09 | 197.55 | -0.12 | -1.47 | -0.98 | 0.94
230 | 229.94 | 0.89 | 189.04 | -0.2 | -1.49 | -1.06 | 1.49
235 | 234.94 | 0.56 | 176.71 | -0.26 | -1.5 | -1.11 | 2.18
240 | 239.94 | 0.41 | 152.49 | -0.3 | -1.49 | -1.14 | 1.51
245 | 244.94 | 0.35 | 59.63 | -0.31 | -1.47 | -1.13 | 3.31
250 | 249.94 | 0.59 | 42.02 | -0.29 | -1.44 | -1.09 | 1.66
255 | 254.94 | 0.78 | 26.3 | -0.24 | -1.4 | -1.03 | 1.59
260 | 259.94 | 0.81 | 18.43 | -0.17 | -1.38 | -0.97 | 0.68
265 | 264.93 | 0.68 | 16.86 | -0.11 | -1.36 | -0.91 | 0.79
270 | 269.93 | 0.61 | 18.86 | -0.06 | -1.34 | -0.85 | 0.44
275 | 274.93 | 0.6 | 7.58 | -0.01 | -1.33 | -0.8 | 0.72
280 | 279.93 | 0.48 | 17.13 | 0.04 | -1.32 | -0.76 | 0.9
285 | 284.93 | 0.23 | 52.63 | 0.07 | -1.3 | -0.73 | 1.93
290 | 289.93 | 0.29 | 82.9 | 0.07 | -1.28 | -0.71 | 0.89
295 | 294.93 | 0.3 | 93.16 | 0.08 | -1.26 | -0.7 | 0.32
300 | 299.93 | 0.26 | 87.05 | 0.08 | -1.23 | -0.68 | 0.3
305 | 304.93 | 0.26 | 91.11 | 0.08 | -1.21 | -0.67 | 0.11
310 | 309.93 | 0.31 | 123.44 | 0.07 | -1.19 | -0.66 | 0.99
315 | 314.93 | 0.38 | 129.59 | 0.05 | -1.16 | -0.66 | 0.47
320 | 319.93 | 0.24 | 147.01 | 0.03 | -1.15 | -0.67 | 1
325 | 324.93 | 0.28 | 181.63 | 0.01 | -1.14 | -0.68 | 0.96
330 | 329.93 | 0.47 | 189.81 | -0.02 | -1.14 | -0.71 | 1.18
335 | 334.93 | 0.64 | 203.36 | -0.07 | -1.16 | -0.75 | 1.28
340 | 339.93 | 0.51 | 190.93 | -0.12 | -1.17 | -0.8 | 1.08
345 | 344.93 | 0.36 | 176.62 | -0.15 | -1.18 | -0.83 | 1.1
350 | 349.93 | 0.52 | 141.15 | -0.19 | -1.16 | -0.85 | 1.85
355 | 354.93 | 0.83 | 130.51 | -0.23 | -1.12 | -0.86 | 2
360 | 359.93 | 1.13 | 108.44 | -0.27 | -1.05 | -0.84 | 2.86
365 | 364.93 | 1.42 | 113.72 | -0.31 | -0.94 | -0.81 | 1.88
370 | 369.93 | 1.43 | 116.23 | -0.36 | -0.83 | -0.79 | 0.38
375 | 374.93 | 1.71 | 109.99 | -0.41 | -0.7 | -0.75 | 1.97
380 | 379.92 | 1.7 | 121.91 | -0.48 | -0.57 | -0.73 | 2.12
385 | 384.92 | 2.06 | 103.04 | -0.54 | -0.42 | -0.68 | 4.27
390 | 389.92 | 2.5 | 78.22 | -0.54 | -0.23 | -0.56 | 6.42
395 | 394.91 | 3.4 | 59.93 | -0.44 | 0.01 | -0.34 | 7.75
400 | 399.9 | 4.6 | 51.26 | -0.24 | 0.29 | -0.01 | 8.04
405 | 404.88 | 5.82 | 42.03 | 0.07 | 0.62 | 0.43 | 8.86
410 | 409.85 | 6.99 | 36.33 | 0.51 | 0.97 | 0.99 | 7.98
415 | 414.8 | 8.1 | 30.78 | 1.06 | 1.33 | 1.64 | 7.96
420 | 419.75 | 9.26 | 25.66 | 1.72 | 1.69 | 2.39 | 8.36
425 | 424.67 | 10.7 | 23.73 | 2.51 | 2.05 | 3.24 | 8.87
430 | 429.57 | 12.14 | 22.07 | 3.42 | 2.43 | 4.19 | 8.86
435 | 434.45 | 13.68 | 21.64 | 4.46 | 2.85 | 5.27 | 9.26
440 | 439.29 | 14.88 | 22.7 | 5.6 | 3.31 | 6.46 | 7.37
445 | 444.1 | 16.53 | 23.97 | 6.84 | 3.85 | 7.78 | 10.11
450 | 448.88 | 17.91 | 25.51 | 8.19 | 4.47 | 9.22 | 8.72
455 | 453.62 | 19.2 | 27.44 | 9.61 | 5.18 | 10.79 | 8.57
460 | 458.32 | 20.59 | 29.66 | 11.1 | 5.99 | 12.47 | 9.49
465 | 462.98 | 21.77 | 31.44 | 12.66 | 6.91 | 14.27 | 8.06
470 | 467.6 | 23.19 | 33.33 | 14.27 | 7.94 | 16.17 | 9.56
475 | 472.17 | 24.85 | 35.05 | 15.95 | 9.08 | 18.2 | 10.81
480 | 476.68 | 26.35 | 36.06 | 17.71 | 10.34 | 20.36 | 9.37
485 | 481.13 | 27.94 | 37.32 | 19.54 | 11.7 | 22.64 | 10.14
490 | 485.5 | 29.97 | 37.85 | 21.46 | 13.18 | 25.06 | 12.28
495 | 489.79 | 31.77 | 37.98 | 23.48 | 14.75 | 27.63 | 10.81
500 | 493.99 | 34.24 | 37.63 | 25.63 | 16.42 | 30.35 | 14.86
505 | 498.06 | 36.67 | 37.82 | 27.93 | 18.2 | 33.25 | 14.59
510 | 502 | 39.26 | 37.65 | 30.36 | 20.08 | 36.33 | 15.55
515 | 505.81 | 41.62 | 38.23 | 32.92 | 22.07 | 39.57 | 14.34
520 | 509.47 | 44.11 | 39.47 | 35.57 | 24.21 | 42.97 | 15.77
525 | 513.01 | 45.69 | 39.89 | 38.28 | 26.46 | 46.49 | 9.65
530 | 516.46 | 47.1 | 40.35 | 41.05 | 28.79 | 50.11 | 8.69
535 | 519.83 | 48.21 | 39.68 | 43.88 | 31.17 | 53.8 | 7.29
540 | 523.11 | 49.78 | 39.8 | 46.78 | 33.58 | 57.57 | 9.44
545 | 526.3 | 50.99 | 39.48 | 49.75 | 36.04 | 61.42 | 7.41
550 | 529.39 | 52.65 | 39.54 | 52.78 | 38.54 | 65.34 | 9.96
555 | 532.38 | 53.86 | 40 | 55.86 | 41.1 | 69.35 | 7.59
560 | 535.27 | 55.64 | 40.42 | 58.98 | 43.74 | 73.42 | 10.88
565 | 538.04 | 57.04 | 41.22 | 62.13 | 46.46 | 77.58 | 9.3
570 | 540.69 | 58.97 | 41.75 | 65.3 | 49.27 | 81.8 | 11.89
575 | 543.2 | 60.75 | 42.57 | 68.51 | 52.17 | 86.11 | 11.5
580 | 545.57 | 62.46 | 42.97 | 71.74 | 55.16 | 90.49 | 10.47
585 | 547.82 | 64.25 | 43.46 | 74.99 | 58.22 | 94.93 | 11.06
590 | 549.93 | 65.83 | 43.49 | 78.28 | 61.34 | 99.44 | 9.48
595 | 551.9 | 67.63 | 43.18 | 81.62 | 64.49 | 104 | 10.93
600 | 553.75 | 68.99 | 42.26 | 85.04 | 67.64 | 108.63 | 9.64
605 | 555.48 | 70.59 | 41.33 | 88.54 | 70.77 | 113.3 | 10.94
610 | 557.08 | 71.89 | 40.43 | 92.11 | 73.87 | 118.03 | 9.33
614.2 | 558.34 | 73.21 | 39.74 | 95.18 | 76.45 | 122.03 | 10.54